## 台州市立医院迁建二期工程导向标识系统总报价
台州市立医院迁建二期工程导向标识系统总报价
序号 | 内容 | 金额 | 备注
1 | 室外部分
2 | 室内部分
3 | 地库部分
4 | 安装运输
5 | 税费
6 | 总计

## 二期标识（含一期更换)预算清单
台州市立医院二期标识标牌预算清单
序号 | 产品名称 | 图例 | 规格（mm） | 产品工艺/技术要求 | 单位 | 数量 | 单价 | 合价 | 备注
1 | “台州市眼科医院”楼顶 发光字 |  | H5140*7个字 | 1、中文字：2.5mm纯铝板激光切割焊接成型，围边120mm，面板激光冲孔表面氟碳烤漆（一遍底漆三遍面漆），孔位间距38mm，配户外防水LED光源、配备变压器、时间控制器等； 2、字形钢架:字壳背部60*60*3镀锌方管钢架根据字形切割焊接，连接处满焊、除锈，防锈漆二遍，银粉漆二遍； 3、背景支架：热镀锌方管与墙体、结构或者固定物连接，L50*4热镀锌防锈角钢及辅材，采用化学螺栓或对穿螺栓固定与墙面，外焊钢架与字固定； | 平方米 |  |  |  | 位置：屋顶或顶下；字体大小等同一期的屋顶“台州市立医院”
2 | 各楼入口处标识 |  | H1500* 个字 | 1.2mm厚不锈钢激光切割焊接成型，字壳打磨，表面氟碳烤漆（一遍底漆三遍面漆），内置镀锌方管骨架，内置LED防水光源配防水电源，表面进口5mm亚克力透光面板，背后镀锌方管支架根据字形与结构连接，底部10厚铁板以及8厚三角劲片加强筋加固连接。 | 平方米 |  |  |  | 4号楼：北边（眼科康复楼,南边:血透诊疗中心,健康管理中心;眼科康复诊疗中心;5号楼：北边：医技科研楼；6号楼:北边:发热门诊;南边:特殊门诊、肠道门诊、结核门诊；东边：公共卫生楼。字体大小参照一期“门诊”。具体根据实际而定
3 | 户外楼 栋号 |  | 1400*1400*50mm（可调整） | 1.2mm厚不锈钢激光切割焊接成型，字壳打磨，表面氟碳烤漆（一遍底漆三遍面漆），颜色跟原建筑屋顶颜色相近，内置镀锌方管骨架，内置钢架与结构墙体连接处膨胀螺丝固定。 | 块 |  |  |  | “3、4、5、6、7、8、9、10”要求发光，提供发光颜色，同时要求字体大且明显，楼号分别为3-10号
4 | 户外引 导指示 立牌 投标样品 |  | 2400*600*120 | 1.2mm厚不锈钢激光切割焊接成型（结构分为中框+两侧面框），表面氟碳烤漆（一遍底漆三遍面漆），内置镀锌方管骨架，内置LED防水光源配防水电源，表面信息内容面板激光镂空，后附进口5mm亚克力透光面板，底部底纹丝印，面板可拆卸更换。底部10厚铁板以及8厚三角劲片加强筋加固与C25基础连接，埋地安装； | 块 |  |  |  | 请提供具体点位，同时可对一期样式进行调整并提供更改方案
5 | 地下车 库入口 信息牌 1 |  | 6000*600 | 1.2mm厚不锈钢激光切割焊接成型，表面氟碳烤漆（一遍底漆三遍面漆），内置镀锌方管骨架，图文丝印。交通标志规范部分1.2mm不锈钢激光切割成型，表面烤漆，内置钢架，表面二级工程反光膜贴面，按照规范要求施工。背后钢架与车库入口框架焊接； | 块 |  |  |  | 根据实际情况而定
6 | 楼层索 引 |  | 1400*650*30（可调整） | 底板1.2不锈钢折弯焊接成型，内置镀锌钢架加强支撑，侧边厚度15mm，表面氟碳烤漆，表面1.2mm镀锌板折弯焊接箱体，后附15厚PVC模板内嵌强磁，侧边厚度15mm，表面烤漆，图文丝印。局部亚克力雕刻立体字烤漆。内容可更换； | 块 |  |  |  | 请提供具体点位，同时可对一期样式进行调整并提供更改方案
7 | 电梯内 索引 |  | 1420*470*3（可调整） | 3mm亚克力激光切割打磨，表面氟碳烤漆，图文高清UV打印； | 块 |  |  |  | 请提供具体点位，同时可对一期样式进行调整并提供更改方案
8 | 通道指 引吊挂 |  | 2400*320*120（可调整） | 框架（中框）1.2不锈钢折弯焊接箱体，内置镀锌钢架加强支撑，侧边厚度120mm，表面氟碳烤漆，面框表面1.2mm不锈钢折弯焊接成型，文字激光镂空后附进口透光亚克力板，内置LED光源及电源，表面氟碳烤漆，顶部吊杆烤漆，面板可更换； | 块 |  |  |  | 请提供具体点位，同时可对一期样式进行调整并提供更改方案。建议大而明显
9 | 科室名 称/定位 吊挂 |  | 1600*300*120（可调整） | 框架（中框）1.2不锈钢折弯焊接箱体，内置镀锌钢架加强支撑，侧边厚度120mm，表面氟碳烤漆，面框表面1.2mm不锈钢折弯焊接成型，文字激光镂空后附进口透光亚克力板，内置LED光源及电源，表面氟碳烤漆，顶部吊杆烤漆，面板可更换； | 块 |  |  |  | 请提供具体点位，同时可对一期样式进行调整并提供更改方案。
10 | 贴墙分 流牌 |  | 900*250*15（可调整） | 1.2不锈钢折弯焊接成型，内置镀锌钢架加强支撑，侧边厚度15mm，表面氟碳烤漆，图文丝印； | 块 |  |  |  | 请提供具体点位，同时可对一期样式进行调整并提供更改方案。建议大而明显
11 | 贴墙分 流 (贴 膜) |  | 1000*400（可调整） | 高透膜，内容UV打印； | 张 |  |  |  | 请提供具体点位，同时可对一期样式进行调整并提供更改方案。建议大而明显
12 | 区域指 示牌 |  | 2400*600*30（可调整） | 底板1.2不锈钢折弯焊接成型，内置镀锌钢架加强支撑，侧边厚度15mm，表面氟碳烤漆，表面1.2mm不锈钢折弯焊接箱体，内置钢架，侧边厚度15mm，表面烤漆，图文丝印； | 块 |  |  |  | 请提供具体点位，同时可对一期样式进行调整并提供更改方案。建议大而明显
13 | 区域门 头牌 |  | 1800*350*30 | 底板1.2不锈钢折弯焊接成型，内置镀锌钢架加强支撑，侧边厚度15mm，表面氟碳烤漆，表面1.2mm不锈钢折弯焊接箱体，内置钢架，侧边厚度15mm，表面烤漆，图文丝印； | 块 |  |  |  | 请提供具体点位，同时可对一期样式进行调整并提供更改方案。建议大而明显
14 | 诊区病区立体字标识 |  | 根据现场实际尺寸 H＜800 | 10mm进口亚克力激光雕刻打磨立体字，表面氟碳烤漆，贴墙安装。 | 米 |  |  |  | 数量根据实际情况确定，根据一期进行优化
15 | 科室牌 |  | 290*150*13（可调整） | 8mm+5mm进口亚克力激光雕刻，表面氟碳烤漆，图文高清UV打印； | 块 |  |  |  | 根据一期优化，可调整大小
16 | 侧挂门牌 投标样品 |  | 350*200*42 | 框架（中框）1.2不锈钢折弯焊接箱体，内置镀锌钢架加强支撑，表面氟碳烤漆，面框表面1.2mm镀锌板折弯焊接箱体，后附15厚PVC模板内嵌强磁，侧边厚度15mm，表面烤漆，图文丝印。带侧边不锈钢底座支架烤漆与墙体连接。内容可以拆卸更换； | 块 |  |  |  | 参照一期
17 | 男女卫 生间牌 |  | 280*125*5 | 3mm+2mm进口亚克力激光雕刻，表面氟碳烤漆，图文高清UV打印； | 块 |  |  |  | 公共诊疗区间参照机场卫生间，大且明显并发光。同时对一期公共区间进行更换
18 | 电梯编 号立体 字 |  | H180 | 1.2mm拉丝不锈钢面板激光切割焊接成型打磨成精品立体字，内衬20厚PVC字模板，厚度20mm； | 块 |  |  |  | 参照一期
19 | 设备间 牌 |  | 200*80*3 | 3mm亚克力激光切割打磨，表面氟碳烤漆，图文高清UV打印； | 块 |  |  |  | 根据一期优化，可调整大小
20 | 温馨提 示牌 2 |  | 260*240*5 | 5mm亚克力激光切割打磨，表面氟碳烤漆，图文高清UV打印； | 块 |  |  | 0 | 根据一期优化，可调整大小
21 | 七步洗 手法 |  | 360*250*5 | 5mm亚克力激光切割打磨，表面氟碳烤漆，图文高清UV打印； | 块 |  |  | 0 | 根据一期优化，可调整大小
22 | 消防疏 散图 |  | 600*400*5 | 5mm亚克力激光切割打磨，表面氟碳烤漆，图文高清UV打印； | 块 |  |  |  | 根据一期优化，可调整大小
23 | 室内宣 传栏 |  | 2700*1200 | 底板1.2不锈钢折弯焊接成型，内置镀锌钢架加强支撑，表面氟碳烤漆，面板镀锌板烤漆，带磁吸功能。局部标题字亚克力立体雕刻字烤漆； | 块 |  |  |  | 根据一期优化，可调整大小
24 | 楼梯间 楼层号 |  | 320*320*5 | 5mm亚克力激光切割打磨倒角，表面氟碳烤漆，中英文5mm亚克力立体雕刻字烤漆； | 块 |  |  |  | 参照一期
25 | 磁吸式宣传牌/制度牌 |  | 600*900 | 20mm厚磁吸式宣传牌（不含画面设计）； | 块
26 | 玻璃防 撞带 |  | H120mm | 高清晰写真膜，内容UV打印； | 平方
27 | 地下室 指引吊 挂 |  | 3200*300*120 | 框架（中框）1.2不锈钢折弯焊接箱体，内置镀锌钢架加强支撑，侧边厚度120mm，表面氟碳烤漆，面框表面1.2mm不锈钢折弯焊接成型，文字激光镂空后附进口透光亚克力板，内置LED光源及电源，表面氟碳烤漆，顶部吊杆烤漆，面板可更换； | 块 |  |  |  | 根据一期优化，可调整大小，要求字体大且明显
28 | 地下车 库墙面 涂刷标 识 |  | 根据现场情况决定 | 彩色涂料四面涂刷，含分区模型 | m2 |  |  |  | 根据一期优化，可调整大小，要求字体大且明显
29 | 普通柱 面喷涂 标识 |  | 根据现场情况决定 | 彩色涂料四面涂刷，含分区模型 | m2 |  |  |  | 根据一期优化，可调整大小，要求字体大且明显
30 | 灰色踢脚线 |  | 高20CM | 彩色涂料四面涂刷，含分区模型 | 米
31 | 普通墙 面喷涂 标识 |  | 根据现场情况决定 | 彩色涂料四面涂刷，含分区模型 | m2 |  |  |  | 根据一期优化，可调整大小，要求字体大且明显
32 | 电梯厅 墙面喷 涂标识 |  | 根据现场情况决定 | 彩色涂料四面涂刷，含分区模型 | m2 |  |  |  | 根据一期优化，可调整大小，要求字体大且明显
33 | 柱面节 点信息 喷涂标 识 |  | 根据现场情况决定 | 彩色涂料四面涂刷，含分区模型 | m2 |  |  |  | 根据一期优化，可调整大小，要求字体大且明显
34 | 人行斑 马线标 识 |  | 2000*150 | 名称：斑马线 1.线宽:150mm， 2.粘贴美纹纸沿美纹纸进行施划； 3.采用冷喷标线漆手工滚涂； 4.优质常温标线漆、耐磨、不反光； 5.反向为黄色，同向为白色。 | m2
35 | 边缘线 |  | 150 | 名称：白色边缘线 1.线宽:150mm； 2.粘贴美纹纸沿美纹纸进行施划； 3.采用冷喷标线漆手工滚涂； 4.优质常温标线漆、耐磨、不反光。 | m2
36 | 中心线 |  | 150 | 名称：中心线 1.线宽:150mm， 2.粘贴美纹纸沿美纹纸进行施划； 3.采用冷喷标线漆手工滚涂； 4.优质常温标线漆、耐磨、不反光； 5.反向为黄色，同向为白色。 6.其他：详见图纸及招标文件等 | m2
37 | 地面箭 头 |  | 3000*150 | 名称：地面箭头 1.L:3000mm； 2.粘贴胶带沿胶带进行施划； 3.采用冷喷标线漆手工滚涂； 4.优质常温标线漆、耐磨、不反光。 | 个
38 | 无障碍 车位 |  | 3600*5300 | 名称：车位 1.线宽:100mm,停车车位由宽100mm的白色标线专用漆施划； 2.粘贴美纹纸，沿美纹纸进行施划； 3.采用冷喷标线手工滚涂； 4.优质常温标线漆、耐磨、不反光。 5.其他：详见图纸及招标文件等 | 个
39 | 普通车 位 |  | 2400*5300 | 名称：车位 1.线宽:100mm,停车车位由宽100mm的白色标线专用漆施划； 2.粘贴美纹纸，沿美纹纸进行施划； 3.采用冷喷标线手工滚涂； 4.优质常温标线漆、耐磨、不反光。 5.其他：详见图纸及招标文件等 | 个
40 | 车位编 号 |  | 300*150 | 名称：车位喷号 1.字高300mm（xx个号），车位号用激光刻膜采用白色标线漆人工喷涂施划； 2.优质常温标线漆、耐磨、不反光。 3.其他：详见图纸及招标文件等 | 个
41 | 道钉 |  | 100*45 | 名称：道钉 1.规格:直径100mm厚45mm的高强硅酸玻璃材质； 2.测量坐标位置,地面打孔嵌入式安装，永不损坏。 | 个
42 | 护角 |  | 100*80*10 | 名称：护角 1.规格:H=100×80×10mm； 2.测量放线、标定座标位置,墙柱面打孔ø6X35mmX4个，用4条M4*30mm塑料胀栓固定； 3.材质：铸模橡胶,一次成型,反光膜采用工程级优质黄色反光膜。 | 个
43 | 反光镜 |  | 800*800 | 名称：反光镜 1.规格:ø800mm； 2.镜面采用进口防爆材料，凹凸镜防盗镜，设计带帽檐，镜背采用ABS新料，大型压机一体成型，高强度； 3.包含安装含配件； 4.ø76*2000*2.5mm厚钢管焊接喷漆，法兰盘底座固定安装,最后钢管顶端封顶。
44 | 减速垄 |  | 1000*350*45 | 名称：减速垄 1.规格:1000x350x45mm； 2.测量打孔(每块两个ø16mmX50mm孔)； 3.铸模橡胶,色彩通体;内爆式涨栓栓头平滑,可避免划伤轮胎； 4.材质：黄、黑双色优质橡胶，一次性浇筑成型。 | 个
45 | 挡车器 |  | 2000*76*2.5 | 名称：挡车器 1.规格:L:2000mm×∮76mm,2.5mm厚； 2.测量座标位置离车位后线1000mm打孔(每块两个ø16mmX50mm孔)； 3.铁管烤漆,烤漆黑黄相间,两头用机械胀栓专用镀锌管卡固定。 | 个
46 | 一期标识牌内容更换（具体可另行补充）
47 | 其它标识（具体可另行补充）
51 | 一期标识牌内容更换：户外人行立牌面板更换 |  | 1600*600*30 | 一期标识牌内容更换： 1.2mm厚不锈钢激光切割焊接成型，表面氟碳烤漆（一遍底漆三遍面漆），表面信息内容面板激光镂空，后附进口5mm亚克力透光面板，底部底纹丝印，面板可拆卸更换 | 块 |  |  |  |  | 情况而定
52 | 一期标识牌内容更换：亚克力面板重新烤漆丝印 |  | 根据实际尺寸 | 一期标识牌内容更换： 1、亚克力底板拆除及清理； 2、回厂 3、重新打磨、烤漆、丝印； 4、安装 | m2 |  |  |  |  | 情况而定
53 | 一期标识牌内容更换：金属类室内标识重新烤漆丝印 |  | 根据实际尺寸 | 一期标识牌内容更换： 1、室内金属标识拆除及清理； 2、回厂 3、重新打磨、烤漆、丝印； 4、安装 | m2 |  |  |  |  | 情况而定
合计 | [7 empty] | 0