## 设备配置要求
台州市立医院手术室智能更衣系统参数响应一览表
序号 | 设备名称 | 单位 | 数量 | 设备型号 | 数量 | 单价 | 小计 | 备注说明
| 招标要求 |  |  |  | 投标响应
一、系统软件
1 | 手术行为管理软件 | 套 | 1
二 、硬件产品
1 | 服务器 | 台 | 1
2 | RFID水洗标签 | 枚 | 3000
3 | 智能工作台 | 台 | 1
4 | 智能发鞋站 | 台 | 2
5 | 智能发衣站 | 台 | 3
6 | 智能更鞋柜主控柜 | 台 | 2
7 | 智能更鞋柜辅柜（36门）（男性） | 台 | 5
8 | 智能更鞋柜辅柜（36门）（女性） | 台 | 4
9 | 智能更衣柜主控柜 | 台 | 按需配置
10 | 智能更衣柜辅柜1 | 台 | 按需配置
11 | 智能更衣柜辅柜2 | 台 | 按需配置
12 | 智能更衣柜辅柜3 | 台 | 按需配置
13 | 智能更衣柜辅柜4（单门柜） | 台 | 76
14 | 智能更衣柜辅柜5（双门柜） | 台 | 44
15 | 智能更衣柜辅柜6（三门柜） | 台 | 141
16 | 大衣存衣柜 | 台 | 3
17 | 智能回收柜 | 台 | 3
18 | 出入行为监控仪 | 台 | 3
19 | 大屏监视器 | 台 | 1
20 | 人脸模块 | 套 | 按需配置
21 | 可视RFID读写器 | 个 | 1
22 | 蓝牙信标 | 个 | 5
23 | 入口换鞋凳 | 张 | 按需配置
24 | 室内换衣凳 | 张 | 按需配置
25 | 口罩帽子发放柜 | 台 | 2
26 | 口罩帽子回收柜 | 台 | 2
27 | 房屋改造费用 | 项 | 1
28 | 保修时间
29 | 项目施工时间
30 | 工程总费用
31 | 华东地区三级医院客户名单
32 | 付款方式
投标公司名称
投标人姓名
联系电话

## 设备技术要求
台州市立医院手术室智能更衣系统技术参数响应表
1.2 硬件技术参数要求 |  | 响应技术参数
一 | RFID水洗标签
整体尺寸： | 65（长）*16（宽）*2.7（厚）mm±2mm
封装材料： | 需采用耐高温耐水洗特种硅胶封装
固定方式： | 需支持缝纫、套袋两种方式固定
耐化学性： | 需耐各种洗涤剂、柔顺剂，漂白剂，碱性洗涤剂
洗消方式： | 需支持水洗
耐压值： | 60bar，时间 ≥80秒
耐洗涤温度： | 90℃ ，时间≥60分钟
耐烘干温度： | 160℃ ，时间≥30分钟
耐熨烫温度： | 200℃ ，时间≥15秒
耐洗涤次数： | 需支持不少于300次重复洗涤
相关认证： | 所提供RFID水洗标签需通过阻燃性测试，并提供原厂商委托第三方机构的检测报告证明。
写入能力： | 需具备10万次反复写入
读写距离： | 不小于5米
需支持协议：I | SO18000-6C、EPC Classl Gen2
需支持频段： | 860~960Mhz
二 | 智能工作台
整机尺寸： | 570(高)*650(宽)*525(深)mm±50mm，为方便医护人员使用，设备需内嵌不小于18.5英寸电容触摸显示屏。主机、感应区和显示屏一体化集成。
感应区尺寸： | 615(长)*420(宽)mm±5mm
身份识别方式： | 需支持IC/ID卡、账号密码。
显示屏： | 需具有不小于18.5英寸触摸显示屏
支持协议： | ISO18000-6C、EPC Classl Gen2
感应频率： | 840~960MHZ
网络： | 需支持RJ45以太网络、IEEE 802.11n WIFI网络
接入电源： | 为保证使用人员人身安全，设备供电需采用低压电源供电：12V DC人体安全电压
功能说明： | 1. 可用于RFID水洗标签数据的登记与修改
2. 可用于人员、物品新增、数据修改等作业
三 | 智能发鞋站
整机尺寸： | 1980(高)*1000(宽)*600(深)mm±50mm
身份识别方式： | 需支持IC/ID卡、账号密码、指纹、微信、人脸识别
存放容量： | 不少于50双手术鞋
显示屏： | 需具备内外双显示屏：外屏≥20英寸触摸显示屏，内屏≥11英寸触摸显示屏
消毒功能： | 需内置消毒功能，保障存放空间处于洁净状态。
发鞋速度： | ≤5秒
支持协议： | ISO18000-6C、EPC Classl Gen2
感应频率： | 840~960MHZ
网络: | 需支持RJ45以太网络、IEEE 802.11n WIFI网络
接入电源： | 为保证使用人员人身安全，设备供电需采用低压电源供电：12V DC人体安全电压
应急装置： | 需支持特殊情况下通过应急装置打开柜门领用手术鞋
板材： | 不小于1.0mm厚度冷轧钢板
功能说明： | 1. 需具有库存不足提醒功能
2. 需具有自动提醒作业人员及时上架功能
3. 需支持断网离线功能
4. 需支持故障提醒功能
四 | 智能发衣站
整体尺寸： | 1980(高)*800(宽)*600(深)mm±50mm
存放容量： | 不少于60套洗手衣
识别方式： | 需支持IC/ID卡、账号密码、指纹、微信、人脸识别
显示屏： | 需具备内外双显示屏，外屏不小于21.5英寸触摸显示屏，内屏不小于13.3英寸触摸显示屏。
消毒功能： | 需内置消毒功能，保障存放空间处于洁净状态。
发衣速度： | ≤5秒
支持协议： | ISO18000-6C、EPC Classl Gen2
感应频率： | 840~960MHZ
网络: | 需支持RJ45以太网络、IEEE 802.11n WIFI网络
应急功能： | 需支持特殊情况下通过应急装置打开柜门领用洗手衣
板材： | 不小于1.0mm厚度冷轧钢板
功能说明： | 1. 需具有库存不足提醒功能
2. 需具有自动提醒作业人员及时上架功能
3. 需支持断网离线功能
4. 需支持故障提醒功能
五 | 智能更鞋柜主控柜
整体尺寸： | 1980(高)*990(宽)*450(深)mm±50mm
单柜尺寸： | 120(高)*285(宽)*425(深)mm±5mm
容量： | 需自带33柜门，可托载5组辅柜，最大支持控制210柜门
识别方式： | 需支持IC/ID卡、账号密码、微信扫码、人脸识别。
显示屏： | 需具有不小于10英寸触摸显示屏
存鞋模式： | 需支持固定柜、流动柜两种模式
存鞋提示： | 需支持语音、屏幕两种方式提示存鞋信息
存鞋速度： | ≤5秒
安全性： | 电控锁需具有360度防撬、防软片插入，寿命达30万次以上
应急功能： | 需支持特殊情况下通过应急装置打开柜门
支持协议： | ISO18000-6C、EPC Classl Gen2
感应频率： | 感应频率：840~960MHZ
网络: | 需支持RJ45以太网络、IEEE 802.11n WIFI网络
接入电源： | 为保证使用人员人身安全，设备供电需采用低压电源供电：12V DC人体安全电压
板材： | 不小于1.0mm厚度冷轧钢板
功能说明： | 1. 需具有自动绑定使用人与柜门信息功能
2. 需具有柜门数不足提醒功能
3. 需支持断网离线工作功能
4. 需支持故障提醒功能
六 | 智能更鞋柜辅柜（36门）
整体尺寸： | 1980(高)*990(宽)*450(深)mm±50mm
单柜尺寸： | 121(高)*280(宽)*424(深)mm±5mm
容量： | 需具备36柜门
存鞋速度： | ≤5秒
安全性： | 电控锁需具有360度防撬、防软片插入，寿命达30万次以上。
应急功能： | 需支持特殊情况下通过应急装置打开柜门。
电源： | 需支持主控柜供电
板材： | 不小于1.0mm厚度冷轧钢板
七 | 智能更鞋柜辅柜（12门）
整体尺寸： | 1980(高)*350(宽)*450(深)mm±50mm
单柜尺寸： | 121(高)*280(宽)*424(深)mm±5mm
容量： | 需具备12柜门
存鞋速度： | ≤5秒
安全性： | 电控锁需具有360度防撬、防软片插入，寿命达30万次以上。
应急功能： | 需支持特殊情况下通过应急装置打开柜门。
电源： | 需支持智能更鞋柜主控柜供电
板材： | 不小于1.0mm厚度冷轧钢板
八 | 智能更衣柜主控柜
整体尺寸： | 1980(高)*300(宽)*450(深)mm±50mm
单柜尺寸： | 847(高)*229(宽)*429(深)mm±5mm
托载容量： | 需自带1柜门，可托载22组辅柜，最大支持控制200柜门
识别方式： | 需支持IC/ID卡、账号密码、微信扫码
显示屏： | 需具有不小于10英寸触摸显示屏
面容镜： | 自带柜门需内嵌面容镜，为不锈钢材质
高度可调隔板： | 自带柜门需内置2片可调节高度隔板。
信息提示： | 系统需支持任意主控柜查询分配柜门位置信息，同时登录使用更衣柜时可显示医护人员排班任务信息
更衣模式： | 更衣模式：需支持固定柜、流动柜两种模式
更衣提示： | 需支持语音、屏幕两种方式提示柜门位置信息。
存放速度： | ≤5秒
安全性： | 电控锁需具有360度防撬、防软片插入，寿命达30万次以上
应急功能： | 需支持特殊情况下通过应急装置打开柜门
支持协议： | ISO18000-6C
网络: | 需支持RJ45以太网络、IEEE 802.11n WIFI网络
接入电源： | 为保证使用人员人身安全，设备供电需采用低压电源供电：12V DC人体安全电压
板材： | 不小于1.0mm厚度冷轧钢板
功能说明： | 1. 需具有自动绑定使用人与柜门信息的功能
2. 需具有柜门数不足提醒功能
3. 需支持断网离线功能
4. 需支持故障提醒功能
九 | 智能更衣柜辅柜1
整体尺寸： | 1980(高)*300(宽)*450(深)mm±50mm
单柜尺寸： | 1717(高)*249(宽)*420(深)mm±5mm
柜门数： | 需自带1柜门
存衣模式： | 需支持固定柜、流动柜两种模式
面容镜： | 柜门内嵌不锈钢抛光面容镜
内置隔板： | 每一个柜门需内置1片固定隔板，2片可调节高度隔板。
存放速度： | ≤5秒
安全性： | 电控锁需具有360度防撬、防软片插入，寿命达30万次以上。
应急功能： | 需支持特殊情况下通过应急装置打开柜门。
电源： | 需支持主控柜供电
板材： | 不小于1.0mm厚度冷轧钢板
十 | 智能更衣柜辅柜2
整体尺寸： | 1980(高)*300(宽)*450(深)mm±50mm
单柜尺寸： | 847(高)*249(宽)*420(深)mm±5mm
柜门数： | 需自带2柜门
存衣模式： | 需支持固定柜、流动柜两种模式
面容镜： | 柜门内嵌不锈钢抛光面容镜
内置隔板： | 每一个柜门需内置2片可调节高度隔板
存放速度： | ≤5秒
安全性： | 电控锁需具有360度防撬、防软片插入，寿命达30万次以上。
应急功能： | 需支持特殊情况下通过应急装置打开柜门。
电源： | 需支持主控柜供电
板材： | 不小于1.0mm厚度冷轧钢板
十一 | 智能更衣柜辅柜3
整体尺寸： | 1980(高)*300(宽)*450(深)mm±50mm
单柜尺寸： | 552(高)*249(宽)*420(深)mm±5mm
柜门数： | 柜门数：需自带3柜门
存衣模式： | 需支持固定柜、流动柜两种模式
面容镜： | 柜门内嵌不锈钢抛光面容镜
内置隔板： | 每一个柜门需内置1片可调节高度隔板
存放速度： | ≤5秒
安全性： | 电控锁需具有360度防撬、防软片插入，寿命达30万次以上。
应急功能： | 需支持特殊情况下通过应急装置打开柜门。
电源： | 需支持主控柜供电
板材： | 不小于1.0mm厚度冷轧钢板
十二 | 智能更衣柜辅柜4
整体尺寸： | 1980(高)*900(宽)*450(深)mm±50mm
单柜尺寸： | 1717(高)*249(宽)*420(深)mm±5mm
柜门数： | 需自带3柜门
存衣模式： | 需支持固定柜、流动柜两种模式
面容镜： | 柜门内嵌不锈钢抛光面容镜
内置隔板： | 每一个柜门需内置1片固定隔板，2片可调节高度隔板。
存放速度： | ≤5秒
安全性： | 电控锁需具有360度防撬、防软片插入，寿命达30万次以上。
应急功能： | 需支持特殊情况下通过应急装置打开柜门。
电源： | 需支持主控柜供电
板材： | 不小于1.0mm厚度冷轧钢板
十三 | 智能更衣柜辅柜5
整体尺寸： | 1980(高)*900(宽)*450(深)mm±50mm
单柜尺寸： | 847(高)*249(宽)*420(深)mm±5mm
柜门数： | 柜门数：需自带6柜门
存衣模式： | 需支持固定柜、流动柜两种模式
面容镜： | 柜门内嵌不锈钢抛光面容镜
内置隔板： | 每一个柜门需内置2片可调节高度隔板
存放速度： | ≤5秒
安全性： | 电控锁需具有360度防撬、防软片插入，寿命达30万次以上。
应急功能： | 需支持特殊情况下通过应急装置打开柜门。
电源： | 需支持主控柜供电
板材： | 不小于1.0mm厚度冷轧钢板
十四 | 智能更衣柜辅柜6
整体尺寸： | 1980(高)*900(宽)*450(深)mm±50mm
单柜尺寸： | 552(高)*249(宽)*420(深)mm±5mm
柜门数： | 柜门数：需自带9柜门
存衣模式： | 需支持固定柜、流动柜两种模式
内置隔板： | 每一个柜门需内置1片可调节高度隔板
存放速度： | ≤5秒
安全性： | 电控锁需具有360度防撬、防软片插入，寿命达30万次以上。
应急功能： | 需支持特殊情况下通过应急装置打开柜门。
电源： | 需支持主控柜供电
板材： | 不小于1.0mm厚度冷轧钢板
十五 | 大衣存衣柜
整体尺寸： | 1980(高)*1000(宽)*500(深)mm±50mm
内部净尺寸： | 1660(高)*872(宽)*470(深)mm±5mm
存衣量： | 需支持可悬挂不小于20件白大褂
板材： | 不小于1.0mm厚度冷轧钢板
十六 | 智能回收柜
整体尺寸： | 1980(高)*1000(宽)*650(深)mm±50mm
容量： | 需可回收洗手衣裤不小于60套或手术鞋不小于50双
识别方式： | 身份识别方式:需支持IC/ID卡、账号密码、人脸识别
回收口： | 需具有双回收口
开启方式 | 需具备自动感应开启功能
显示屏： | 需具有不小于17英寸触摸显示屏
回收提示： | 需支持语音、屏幕两种方式提示回收信息。
清点功能： | 需具备定时清点功能
回收速度： | ≤5秒
安全性： | 电控锁需具有360度防撬、防软片插入，寿命达30万次以上。
应急功能： | 需支持特殊情况下通过应急装置打开柜门。
支持协议： | ISO18000-6C、EPC Classl Gen2
感应频率： | 840~960MHz
网络: | 需支持RJ45以太网络、IEEE 802.11n WIFI网络
接入电源： | 为保证使用人员人身安全，设备供电需采用低压电源供电：12V DC人体安全电压
板材： | 不小于1.0mm厚度冷轧钢板
功能说明： | 1. 用于洗手衣、手术鞋回收
2. 需具有回收成功后自动解绑领用人与物品关联信息的功能
3. 需具有满仓提醒功能
4. 需支持断网离线功能
5. 需支持故障提醒功能
十七 | 出入行为监控仪
整体尺寸： | 400(长)* 200(宽)*50(高)mm±10mm
支持协议： | ISO18000-6C、EPC Classl Gen2
感应频率： | 840~960MHZ
感应距离： | 20~300cm（可调）
网络： | 需支持RJ45以太网络、IEEE 802.11n WIFI网络
感应方式： | 需支持RFID水洗标签感应
无线遥控开关： | 需支持无线遥控方式开启与关闭
十八 | 大屏监视器
屏幕尺寸： | 50寸
屏幕比例： | 16:09
分辨率： | 不低于3840×2160分辨率
可视角度： | 不小于178°
亮度： | 大于等于400cd/m2
网络： | 支持RJ45以太网络、IEEE 802.11n WIFI网络、4G移动网络
功能说明： | 监视智能设备工作情况
十九 | 人脸识别模块
有效像素： | 不低于1920*1080分辨率
成像距离： | 不小于30CM
光圈： | 不低于2.0
帧率： | 不低于30FPS 1920*1080分辨率
二十 | 服务器
机箱结构 ： | 1U机架式机箱
处理器： | 不低于至强 E-2224 处理器 (四核，8MB，4T，3.4GHz，71W)
内存： | 不低于8GB UDIMM，2400MT/s，ECC；最大可扩展至64G
硬盘： | 不低于1TB 7.2K RPM SATA 6Gbps 512e 企业级 3.5英寸硬盘
操作系统： | 支持Windows、server、Linux、Ubuntu等操作系统
电源： | 220V
二十一 | 可视RFID读写器
基础参数
1、接口： | 具有RJ45 和USB-B，提供实物照片证明；
2、协议： | EPCglobal UHF Class 1 Gen 2 / ISO 18000-6C
3、液晶屏： | ≥3寸且≤5寸，提供实物照片证明；TFT液晶屏，320*240分辨率
4、天线： | 右旋圆极化，0.25m半径
5、频率： | 915MHz
6、尺寸： | 为了便于壁挂安装，尺寸应≤125*90*32mm，需提供实物尺寸测量照片；
7、通讯方式： | 支持RJ45和WiFi
8、供电方式： | POE供电
功能说明： | 用于单件织物登记或外出登记
认证: | 要求产品通过CE认证，须提供产品CE证书复印件以及原厂商授权书
二十二 | 蓝牙信标
1 | 1、支持Bluetooth BLE 4.0和苹果公司标准iBeacon协议。
2、蓝牙定位信标内置5dBi 2450MHz高指向圆形极化天线。
3、支持通过手机APP管理工具对蓝牙定位信标位置进行集中管理，也能显示Beacon的剩余电量，提供APP页面截图。
4、防水等级≥IP65；适合室内/室外安装部署，防水防尘；需提供蓝牙信标用于室外的防水配件或装置的照片和蓝牙信标通过IP65的检测报告。
5、蓝牙信标要求具有FCC认证，须提供相关证明材料；
6、蓝牙信标要求具有SRRC认证，须提供相关证明材料；
7、部署方便快捷，不对医院现有设施造成损坏。
8、蓝牙信标支持加密技术，防止其他厂家或其他第三方恶意攻击使用信标，破坏导航体验
2 | 授权: 要求提供蓝牙信标原厂商授权书
入口换鞋凳 | 不锈钢柜体，设隔档。坐面为软皮包，耐磨材料
室内换衣凳 | 更衣室内换衣用
口罩帽子发放、回收柜 | 男女各1
投标公司名称
投标人姓名
联系电话

## 手术室行为管理软件技术参数要求
台州市立医院手术室智能更衣系统技术参数响应表
1.1 软件性能参数要求 |  |  | 响应技术参数
功能大类 | 功能模块 | 要求
业务管理 | 出入行为管理 | 系统需对医护人员的出入行为进行识别并记录。
| 手术鞋管理 | 系统需支持医护人员通过工牌/指纹/人脸识别等方式进行身份验证，自动鉴别领用权限，发放对应手术鞋，需支持尺码记忆功能，并支持多种尺码上架，支持离线运行。
| 室外鞋管理 | 系统需支持医护人员通过工牌/指纹/人脸识别等方式进行身份验证，根据人员权限进行柜门分配，支持固定柜与流动柜的配置管理，支持离线运行。
| 洗手衣管理 | 系统需支持医护人员通过工牌/指纹/人脸识别等方式进行身份验证，自动鉴别领用权限，发放对应洗手衣，需支持尺码记忆功能，并支持多种套装上架，支持离线运行。
| 更衣管理 | 系统需支持医护人员通过工牌/指纹/人脸识别等方式进行身份验证，根据人员权限进行柜门分配，支持固定柜与流动柜的配置管理，支持离线运行。
| 衣鞋回收管理 | 系统需支持医护人员通过回收设备进行衣鞋归还，系统自动判断归还人信息，支持非接触式识别，自动开关投入门完成归还操作，支持离线运行。
| 护工联动管理 | 系统需支持根据业务需求对相关护工进行权限配置，系统自动发送智能设备运行状况给对应人员，及时提醒护工进行物品补货、回收清仓等操作。
运维管理 | 设备管理 | 系统需支持对设备的基本信息维护、运行状态监控、支持远程控制、远程监控等。
| 衣鞋配置 | 系统需支持衣鞋信息维护、套装设定、洗涤成本设定等。
| 业务配置 | 支持工作人员管辖科室配置、设备管辖配置、人员领用配置、人员限领配置。
| 手机终端信息推送 | 系统需支持对医护人员的手机终端推送智能柜分配信息，方便医护人员查找智能柜。
| 微信管理 | 系统需支持医护人员通过手机微信查询手术被服与开启柜门等功能。
统计监管 | 手术行为管理驾驶舱 | 系统需支持通过管理驾驶舱大屏幕对整体手术行为情况进行实时监控与预警，并可实时展示医护人员的进出行为信息，违规信息等。
| 衣鞋收发统计 | 系统需支持提供衣鞋收发统计报表，显示日期、科室、织物等信息，支持打印导出功能。
| 衣鞋流转统计 | 系统需支持提供衣鞋流转分布信息，支持查看手术室当前存留衣鞋品类及数量，支持打印导出功能。
| 衣鞋资产管理统计 | 系统需支持织物查询、新增、报废、写码、质量异常、丢失分析等统计内容，支持按日期/人员对报表内容进行筛选，支持打印导出功能。
| 衣鞋使用分析统计 | 系统需支持衣鞋上架统计、领用统计、回收统计、各个柜体出入统计、设备异常使用统计等，支持打印导出功能。
| 衣鞋结算统计 | 系统需支持洗手衣、手术鞋月结算统计、洗涤费用统计等结费报表，支持打印导出功能。
手术室运送管理系统 | 3D展现 | 1、提供绘制完成的招标人手术室区域3D向量地图，地图支持2D/3D切换，地图旋转时，字体不跟着旋转，保持字体正向显示；地图上的POI信息精准；地图支持放置公共设施模型；
2、系统支持室内外地图融合，全院区多楼栋统一展示，室内向量地图采用国际标准的WGS-84规范；采用3D向量地图，地图可随前进方向自动旋转，地图旋转时，字体不跟着旋转，保持字体正向显示；地图需支持公共模型加载，还原医院真实场景；
3、提供APP工具直接对向量地图进行渲染美化。
| 工勤功能 | 1、系统支持手动派单和自动派单两种模式；
2、任务类型支持接送患者、标本转运；
3、支持工勤人员在PDA或智能手机进行任务接收与查询；
4、任务查询：支持对实时任务状态查询，掌握工勤人员任务进度；
5、实现全流程管理：工单派发、工单接收、病区患者身份核查/标本扫描接收、完成工单等关键节点流程。
6、支持在3D地图上查看工勤人员在手术室区域关键路径点上的实时位置查询，定位地图功能。
7、支持在查看工勤人员在手术室区域内关键路径点的活动轨迹记录，并可在3D地图上进行显示与回放，支持按照人、天、周、月运送量的统计服务；
8、系统支持对工勤人员的档案进行管理，包括录入、删除和修改操作，内容包括人员姓名、性别、工号、年龄、地址、工号等信息；
9、系统支持在接收任务达到任务起点时，在PDA上进行任务开始确认，系统自动会记录任务开始时间，并且支持结合室内定位技术，判定运送员是否真正在任务起点位置，防止作弊；
10、系统支持运送员在到达任务目的后，在PDA上进行任务结束确认，系统会自动记录任务结束时间，并且支持室内定位技术，判定运送员是否真正在任务目的地，防止作弊；
投标公司名称
投标人姓名
联系电话

## 手术室人员概况
手术室智能更衣柜子 固定人员（按20间）
1 | 手术室女 | 52 | 单门柜 | 固定人员
2 | 麻醉科女 | 18 | 单门柜 | 固定人员
3 | 手术室男 | 6 | 双门柜 | 固定人员
4 | 手术室男 | 2 | 单门柜 | 固定人员
5 | 麻醉科男 | 26 | 双门柜 | 固定人员
6 | 麻醉科男 | 4 | 单门柜 | 固定人员
7 | 工友女 | 3 | 双门柜 | 固定人员
8 | 工友男 | 13 | 双门柜 | 固定人员
9 | 机动女 | 6 | 双门柜 | 备用固定人员
130
10 | 小计：固定人员女单门70，女双门9；男双门41，男单门6。
流动人员（按20间）
每个手术间3位手术医生，即60，加上上下台衔接30，检查维修人员、实习、进修、器械公司人员约15,约105，其中包含女性手术医生，做适当增减。
1 | 流动人员女 | 35 | 双门柜 | 流动人员
2 | 流动人员男 | 100 | 双门及三门柜 | 流动人员
更衣柜总数261
1 | 女单门柜 | 70 | 女114
2 | 女双门柜 | 44
3 | 男单门柜 | 6 | 男147
4 | 男双门柜/三门柜 | 141
其他配套柜
1 | 挂放白大褂的衣柜 |  | 3个（视体积大小） | 满足挂放40-50件白大褂，公共区域内
2 | 自备外用服存放柜 |  | 2个（视体积大小） | 男更衣室内，给男士秋冬季外套挂放用，也适合临时进入人员挂外套
3 | 发鞋机 |  | 按总体数据配置
4 | 鞋回收机 |  | 按总体数据配置
5 | 发衣机 |  | 按总体数据配置
6 | 衣物回收机 |  | 按总体数据配置
7 | 大屏及信息传输软件 |  | 1套
8 | 入口换鞋凳 |  | 不锈钢柜体，设隔档。坐面为软皮包，耐磨材料 | 实地测量尺寸
9 | 室内换衣凳 |  | 更衣室内换衣用 | 视空间适量配置
10 | 口罩帽子发放、回收柜 |  | 男女各1 | 发放和回收可以一体设计，也可分开
11 | 面容镜 |  | 洗手槽上方各1，更衣室往限制区出口各1 | 建议用带视频播放功能的镜