## 标识报价汇总
台州市立医院迁建一期工程导向标识系统总报价
序号 | 内容 | 金额 | 备注
1 | 室外部分
2 | 室内部分
3 | 地库部分
4 | 安装运输
5 | 税费
6 | 总计

## 室外标识报价清单
招标技术要求 | [6 empty] | 投标参数响应
编号 | 名称 | 图例 | 尺寸 | 工艺 | 带电状况 | 数量 | 主材料品牌、规格型号 | 单价 | 总价 | 备注
OA2 | 项目楼体大字标识 |  | 15500*2750*100 | 1.5mm不锈钢围标，正面5mm亚克力雕刻嵌平，表面贴透光膜，内置LED，发光 | 带电 | 1
|  |  | 6000*33500*100 | 1.5mm不锈钢围标，正面5mm亚克力雕刻嵌平，表面贴透光膜，内置LED，发光 | 带电 | 1
OA3 | 建筑楼栋名称标识 |  | 6000*1220*100 | 1.5mm不锈钢围标，正面5mm亚克力雕刻嵌平，表面贴透光膜，内置LED，发光 | 带电 | 4
OA4 | 住院/门诊/急诊入口标识 |  | 字高1500*厚100 | 1.5mm不锈钢围标，正面5mm亚克力雕刻嵌平，表面贴透光膜，内置LED，发光 | 带电 | 3
OA5 | 胸痛中心、卒中、创伤中心 |  | 字高1000*厚100 | 1.5mm不锈钢围标，正面5mm亚克力雕刻嵌平，表面贴透光膜，内置LED，发光 | 带电 | 3 |  |  |  | 胸痛中心、卒中中心、创伤中心各一套
OB2 | 车行导引标识 |  | 2400*575*100 | 1.2mm不锈钢表面烤漆，信息3mm亚克力雕刻嵌平，内置LED，发光 | 带电 | 2
OB3 | 地面停车场位置标识 |  | 2400*575*100 | 1.2mm不锈钢表面烤漆，信息3mm亚克力雕刻嵌平，内置LED，发光 | 带电 | 1
OB5 | 地库出入口标识 |  | 7000*700*80 | 1.2mm不锈钢表面烤漆，信息3mm亚克力雕刻嵌平，内置LED，发光 | 带电 | 2
|  |  | 4500*700*80 | 1.2mm不锈钢表面烤漆，信息3mm亚克力雕刻嵌平，内置LED，发光 | 带电 | 1
OB6 | 无障碍通道标识 |  | 1400*310*60 | 1.2mm不锈钢表面烤漆，信息丝网印 | 不带电 | 3
室外划线
| 边缘线 |  | 150 | 名称：白色边缘线 1.线宽:150mm； 2.粘贴美纹纸沿美纹纸进行施划； 3.采用冷喷标线漆手工滚涂； 4.优质常温标线漆、耐磨、不反光。 | 不带电 | 790
| 中心线 |  | 150 | 名称：中心线 1.线宽:150mm， 2.粘贴美纹纸沿美纹纸进行施划； 3.采用冷喷标线漆手工滚涂； 4.优质常温标线漆、耐磨、不反光； 5.反向为黄色，同向为白色。 6.其他：详见图纸及招标文件等 | 不带电 | 110
| 地面箭头 |  | 3000*150 | 名称：地面箭头 1.L:3000mm； 2.粘贴胶带沿胶带进行施划； 3.采用冷喷标线漆手工滚涂； 4.优质常温标线漆、耐磨、不反光。 5.其他：详见图纸及招标文件等 | 不带电 | 22
| 机动车车位 | 普通车位 | 2400*5300 | 名称：车位 1.线宽:100mm,停车车位由宽100mm的白色标线专用漆施划； 2.粘贴美纹纸，沿美纹纸进行施划； 3.采用冷喷标线手工滚涂； 4.优质常温标线漆、耐磨、不反光。 5.其他：详见图纸及招标文件等 | 不带电 | 49
|  | 救护车车位 | 6000*3500 | 名称：车位 1.线宽:100mm,停车车位由宽100mm的白色标线专用漆施划； 2.粘贴美纹纸，沿美纹纸进行施划； 3.采用冷喷标线手工滚涂； 4.优质常温标线漆、耐磨、不反光。 5.其他：详见图纸及招标文件等 | 不带电 | 2
|  | 无障碍车位 | 3600*5300 | 名称：车位 1.线宽:100mm,停车车位由宽100mm的白色标线专用漆施划； 2.粘贴美纹纸，沿美纹纸进行施划； 3.采用冷喷标线手工滚涂； 4.优质常温标线漆、耐磨、不反光。 5.其他：详见图纸及招标文件等 | 不带电 | 1
| 车位编号 |  | 300*150 | 名称：车位喷号 1.字高300mm（xx个号），车位号用激光刻膜采用白色标线漆人工喷涂施划； 2.优质常温标线漆、耐磨、不反光。 3.其他：详见图纸及招标文件等 | 不带电 | 52
| 减速垄 |  | 1000*350*45 | 名称：减速垄 1.规格:1000x350x45mm； 2.测量打孔(每块两个ø16mmX50mm孔)； 3.铸模橡胶,色彩通体;内爆式涨栓栓头平滑,可避免划伤轮胎； 4.材质：黄、黑双色优质橡胶，一次性浇筑成型。 5.详细工艺材质详见施工图 | 不带电 | 3
| 挡车器 |  | 2000*76*2.5 | 名称：挡车器 1.规格:L:2000mm×∮76mm,2.5mm厚； 2.测量座标位置离车位后线1000mm打孔(每块两个ø16mmX50mm孔)； 3.铁管烤漆,烤漆黑黄相间,两头用机械胀栓专用镀锌管卡固定。 4.其他：详见图纸及招标文件等 | 不带电 | 104

## 室内标识报价清单
招标技术要求 | [6 empty] | 投标参数响应
编号 | 名称 | 图例 | 尺寸 | 工艺 | 带电状况 | 数量 | 主材料品牌、规格型号 | 单价 | 总价 | 备注
A1 | 全楼综合索引标识 |  | 1450*1850*650 | 1.2mm不锈钢表面烤漆，信息丝网印;70寸可触摸LED显示屏 | 带电 | 1
A2 | 电梯索引标识 |  | 1400*770*20 | 1.2mm不锈钢表面烤漆，信息贴膜 | 不带电 | 159
A3 | 扶梯/楼梯索引标识 |  | 2200*665*100 | 1.2mm不锈钢表面烤漆，信息贴膜 | 不带电 | 6
A4 | 连廊索引标识 |  | 2200*665*100 | 1.2mm不锈钢表面烤漆，信息贴膜 | 不带电 | 6
B1 | 悬吊式方向指引标识 |  | 2400*270*100 | 1.2mm不锈钢表面烤漆，信息贴膜 | 不带电 | 147
B2 | 区域指示牌 |  | 2100*270*40 | 1.2mm不锈钢表面烤漆，信息贴膜 | 不带电 | 70 |  |  |  | 门诊楼
B2 | 区域指示牌 |  | 1600*220*40 | 1.2mm不锈钢表面烤漆，信息3mm亚克力雕刻嵌平，内置LED，发光 | 带电 | 87 |  |  |  | 住院楼
B3 | 地贴 |  | 高100*长700 | 贴膜 | 不带电 | 700 |  |  |  | 5条地贴总700米
C5 | 护士站牌 |  | 1800*300*30 | 1.2mm不锈钢表面烤漆，信息3mm亚克力雕刻嵌平，内置LED，发光 | 带电 | 60
C7 | 服务台（台牌） |  | 540*200*45 | 1.2mm不锈钢表面烤漆，信息丝网印刷 | 不带电 | 1
C9 | 办公室门牌 |  | 350*180*10 | 1.2mm不锈钢表面烤漆，信息丝网印刷 | 不带电 | 316
C10 | 病房门牌号标识 |  | 180*60*2 | 2mm不锈钢表面烤漆，信息丝网印刷 | 不带电 | 574
C11 | 诊室门牌标识 |  | 400*200*14 | 1.2mm不锈钢表面烤漆，信息丝网印刷 | 不带电 | 476
C12 | 诊室门牌号标识 |  | 180*60*2 | 2mm不锈钢表面烤漆，信息丝网印刷 | 不带电 | 507
C13 | 手术室标识 |  | 630*200*10 | 1.2mm不锈钢表面烤漆，信息丝网印刷 | 不带电 | 26
C14 | 功能门牌 |  | 100*250*3 | 3mm亚克力，信息丝网印 | 不带电 | 531
C16 | 取药处/缴费处标识 |  | 1800*300*70 | 1.2mm不锈钢表面烤漆，信息3mm亚克力雕刻嵌平，内置LED，发光 | 带电 | 5
C17 | 卫生间牌 |  | 400*220*35 | 1.2mm不锈钢表面烤漆，信息3mm亚克力雕刻嵌平，内置LED，发光 | 带电 | 38
C18 | 卫生间位置标识 |  | 390*200*20 | 1.2mm不锈钢表面烤漆，信息丝网印刷 | 不带电 | 109
C19 | 电梯楼层号 |  | 260*325*10 | 1.2mm不锈钢折弯造型表面烤漆 | 不带电 | 69
C20 | 消防楼层号 |  | 260*325*10 | 5mm亚克力雕刻立体字，表面烤漆 | 不带电 | 145
C21 | 电梯编号标识 |  | 180*430*10 | 1.2mm不锈钢表面烤漆，信息丝网印刷 | 不带电 | 312
C22 | 设备间牌 |  | 200*80*3 | 3mm亚克力，信息丝网印 | 不带电 | 588
C25 | 门牌标识（医护人员） |  | 380*120*10 | 1.2mm不锈钢表面烤漆，信息丝网印刷 | 不带电 | 26
D4 | 轿厢提示标识 |  | 1300*700*10 | 1.2mm不锈钢表面烤漆，信息丝网印刷；亚克力插槽 | 不带电 | 28

## 地库标识报价
招标技术要求
编号 | 名称 | 图例 | 尺寸 | 工艺 | 带电状况 | 数量 | 主材料品牌、规格型号 | 单价 | 总价 | 备注
PA1 | 坡道墙面喷涂标识 |  | 高1800 | 面漆：工程涂料 | 不带电 | 255
PA2 | 车行指引标识 |  | 2200*300*90 | 1.2mm不锈钢表面烤漆，信息3mm亚克力雕刻嵌平，内置LED，发光 | 带电 | 12
PA3 | 普通柱面喷涂标识 |  | 高1600 | 面漆：工程涂料 | 不带电 | 163
PA4 | 普通墙面喷涂标识 |  | 高1800 | 面漆：工程涂料 | 不带电 | 1400
PA5 | 电梯厅墙面喷涂标识 |  | 高1890 | 面漆：工程涂料 | 不带电 | 55
PA6 | 地贴标识 |  | 850*500 | 3M贴膜 | 不带电 | 16
PA7 | 柱面节点信息标识 |  | 高1600 | 面漆：工程涂料 | 不带电 | 17
PA8 | 人行斑马线标识 |  | 2000*350 | 名称：斑马线 1.线宽:150mm， 2.粘贴美纹纸沿美纹纸进行施划； 3.采用冷喷标线漆手工滚涂； 4.优质常温标线漆、耐磨、不反光； 5.反向为黄色，同向为白色。 6.其他：详见图纸及招标文件等 | 不带电 | 65
PA9 | 边缘线 |  | 150 | 名称：白色边缘线 1.线宽:150mm； 2.粘贴美纹纸沿美纹纸进行施划； 3.采用冷喷标线漆手工滚涂； 4.优质常温标线漆、耐磨、不反光。 | 不带电 | 2155
PA10 | 中心线 |  | 150 | 名称：中心线 1.线宽:150mm， 2.粘贴美纹纸沿美纹纸进行施划； 3.采用冷喷标线漆手工滚涂； 4.优质常温标线漆、耐磨、不反光； 5.反向为黄色，同向为白色。 6.其他：详见图纸及招标文件等 | 不带电 | 375
PA11 | 地面箭头 |  | 3000*150 | 名称：地面箭头 1.L:3000mm； 2.粘贴胶带沿胶带进行施划； 3.采用冷喷标线漆手工滚涂； 4.优质常温标线漆、耐磨、不反光。 5.其他：详见图纸及招标文件等 | 不带电 | 163
PA12 | 无障碍车位 |  | 3600*5300 | 名称：车位 1.线宽:100mm,停车车位由宽100mm的白色标线专用漆施划； 2.粘贴美纹纸，沿美纹纸进行施划； 3.采用冷喷标线手工滚涂； 4.优质常温标线漆、耐磨、不反光。 5.其他：详见图纸及招标文件等 | 不带电 | 14
PA13 | 普通车位 |  | 2400*5300 | 名称：车位 1.线宽:100mm,停车车位由宽100mm的白色标线专用漆施划； 2.粘贴美纹纸，沿美纹纸进行施划； 3.采用冷喷标线手工滚涂； 4.优质常温标线漆、耐磨、不反光。 5.其他：详见图纸及招标文件等 | 不带电 | 364
PA14 | 子母车位 |  | 2400*10600 | 名称：车位 1.线宽:100mm,停车车位由宽100mm的白色标线专用漆施划； 2.粘贴美纹纸，沿美纹纸进行施划； 3.采用冷喷标线手工滚涂； 4.优质常温标线漆、耐磨、不反光。 5.其他：详见图纸及招标文件等 | 不带电 | 3
PA15 | 车位编号 |  | 300*150 | 名称：车位喷号 1.字高300mm（xx个号），车位号用激光刻膜采用白色标线漆人工喷涂施划； 2.优质常温标线漆、耐磨、不反光。 3.其他：详见图纸及招标文件等 | 不带电 | 381
PA16 | 道钉 |  | 100*45 | 名称：道钉 1.规格:直径100mm厚45mm的高强硅酸玻璃材质； 2.测量坐标位置,地面打孔嵌入式安装，永不损坏。 3.详细工艺材质详见施工图 | 不带电 | 94
PA17 | 护角 |  | 100*80*10 | 名称：护角 1.规格:H=100×80×10mm； 2.测量放线、标定座标位置,墙柱面打孔ø6X35mmX4个，用4条M4*30mm塑料胀栓固定； 3.材质：铸模橡胶,一次成型,反光膜采用工程级优质黄色反光膜。 4.详细工艺材质详见施工图 | 不带电 | 373
PA18 | 反光镜 |  | 800*800 | 名称：反光镜 1.规格:ø800mm； 2.镜面采用进口防爆材料，凹凸镜防盗镜，设计带帽檐，镜背采用ABS新料，大型压机一体成型，高强度； 3.包含安装含配件； 4.ø76*2000*2.5mm厚钢管焊接喷漆，法兰盘底座固定安装,最后钢管顶端封顶。 5.详细工艺材质详见施工图 | 不带电 | 6
PA19 | 减速垄 |  | 1000*350*45 | 名称：减速垄 1.规格:1000x350x45mm； 2.测量打孔(每块两个ø16mmX50mm孔)； 3.铸模橡胶,色彩通体;内爆式涨栓栓头平滑,可避免划伤轮胎； 4.材质：黄、黑双色优质橡胶，一次性浇筑成型。 5.详细工艺材质详见施工图 | 不带电 | 9
PA20 | 挡车器 |  | 2000*76*2.5 | 名称：挡车器 1.规格:L:2000mm×∮76mm,2.5mm厚； 2.测量座标位置离车位后线1000mm打孔(每块两个ø16mmX50mm孔)； 3.铁管烤漆,烤漆黑黄相间,两头用机械胀栓专用镀锌管卡固定。 4.其他：详见图纸及招标文件等 | 不带电 | 762
PA21