## Sheet2
病案室、综合档案室气体灭火装置安装工程投标一览表
序号 | 产品名称 | 招标性能要求 | 数量 | 单位 | 投标产品名称 | 规格型号 | 投标品牌 | 投标产品描述 | 总价
1、气体灭火
1 | 钢瓶 GQQ90L/2.5 | 符合GB25972-2010 5.4容器要求 | 1 | 瓶
2 | 钢瓶 GQQ150L/2.5 |  | 1 | 瓶
3 | 钢瓶 GQQ180L/2.5 |  | 1 | 瓶
4 | 钢瓶选择电磁阀 | 符合GA61-2010要求 | 3 | 套
| 压力开关 | 符合GB25972-2010 5.15信号反馈装置要求 | 3 | 个
| 七氟丙烷柜子 | 符合GB50370-2005要求 | 3 | 台
| 气体喷放嘴 | 符合GB25972-2010 5.6喷嘴要求 | 3 | 个
| 钢瓶压力表 | 符合GB25972-2010 5.14.2压力显示器要求 | 3 | 块
| 药剂 HFC-227ea | 符合HFC-227ea要求 | 380 | Kg
| 气体安全泄压阀 | 30cm×30cm | 3 | 个
2、报警系统
1 | 气体灭火控制器 | 符合GA61-2010要求 | 1 | 套
2 | 感温探测器 | 符合GB4716-2005要求 | 8 | 套
3 | 感烟探测器 | 符合GB4715-2005要求 | 4 | 套
4 | 声光报警器 | 符合GB26851-2011要求 | 6 | 套
5 | 放气勿入指示灯 | 放气时指示灯能闪烁的方式显示 | 3 | 套
6 | 急启停按钮 | 符合GA400-2002中5.1.4要求 | 3 | 套
| KBG管 DN20 | KBG管子 DN20 | 140 | m
7 | 铜芯多股绝缘电线 NH-RVS2*1.5 | 符合NH-RVS2*1.5 要求 | 490 | m
20 | 投标总价格 | 包含施工、税费等，该工程为交钥匙工程。
21 | 施工完成时间 | 接到中标通知30天内。
22 | 付款方式 | 工程验收合格30天内支付90%，余款1年付清.
投标公司名称
投标授权人签字