## Sheet1
台州市立医院新冠肺炎定点医院电动吸引器应标一览表
序号 | 招标要求 | 招标参数 | 投标参数 | 投标响应偏离
1 | 采购数量 | 40台
2 | 生产厂家
3 | 规格型号
4 | 注册证号
一、主要性能参数
1.1 | 一、产品特征： | 性能特点 1、采用无油自润滑负压泵，负压上升快，无油雾污染，泵体无需 日常维护和保养; 2、设备后部的槽型翻板内可放置脚踏开关及电源线等； 3、设有溢流保护装置，可防止液体进入中间管道及负压泵内； 4、可根据临床需要无级调节负压值； 5、手动开关和脚踏开关并联连接，任意选用
1.2 | 二、主要技术参数： | 1.极限负压值：≥0.09MPa(680mmHg) 2.抽气速率：≥32L/Min 3.贮液瓶：2500mL×2 4.负压调节范围:0.02Mpa～极限负压值 5.电源：AC220V 50Hz
二、设备配置要求
2.1 |  | 电机1台
2.2 |  | 电源线 1 根
2.3 |  | 一次性使用吸引头 1 根
2.4 |  | 吸引软导管（内径φ7.5，长度 2m） 1 根
2.5 |  | 过滤器 二只
2.6 |  | 变压器用熔丝管（5×20/F0.75AL/250V）
2.7 |  | 网电源用熔丝管（5×20/F0.63AL/250V ） 2 只
2.8 |  | 脚踏开关 1 只
三主要耗材及易损件
3.1 | 空气过滤器
3.2 | 收集容器
3.3 | 吸痰管
3.4 | 吸引管
3.5 | 脚踏开关
5 | 三级医院主要用户名单 | 投标公司自拟
6 | 保修时间 | ≥三年
7 | 交货时间 | 合同签订后30天内
8 | 现货数量 | 投标公司自拟
9 | 优惠方案 | 投标公司自拟
10 | 投标价格 | 投标公司自拟
11 | 投标公司名称 | 投标公司自拟
12 | 投标联系人 | 投标公司自拟
13 | 联系电话 | 投标公司自拟
14 | 产品图样
备注 | 1、上面参数仅供参考，请按上表格式填写应标内容
2、若投标总价格低于50万元，医院直接进入紧急采购程序，直接宣布中标。