## 财税票据自助机询标报价一览表
台州市立医院新冠肺炎定点医院网络设备（第二批）采购响应一览表
询标需求 |  |  |  |  | 应标响应
序号 | 名称 | 功能描述 | 数量 | 备注 | 规格型号 | 生产厂家 | 单价 | 总价 | 保修时间 | 供货时间 | 安装验收完成时间 | 2020年1月1日以来主要用户名单
序号 | 名称 | 功能描述 | 数量 | 备注
8 | 财税票据自助机 |  | 7台
投标公司名称
投标授权人姓名
联系电话

## 财税票据自助机技术参数
财税票据自助机技术参数响应表
采购基本要求 |  |  |  | 应标响应
指标项 | 指标要求 |  |  | 应标设备品牌、规格型号 | 应标技术参数 | 响应偏离表
序号 | 部件名称 | 技术规格要求 | 备注
1 | 机柜外壳 | 终端外形结构符合人体工程学原理，操作台、票证出口等高度适中，便于操作；机身坚固耐用、耐腐蚀、易清洁、不褪色、不变形。表面无明显的凹痕、划伤、裂缝、变形和污染等，表面涂镀层均匀，金属零部件无锈蚀及其他机械损伤；机柜采用多重锁设计，机械全功能一体机采用安全锁。
2 | 工控机 | 工业主板HB-132；1U 220W工业电源；
双核 celeron G530,主频2.4GHz；金斯顿4G内存；希捷2.5英寸500G机械硬盘；10个USB口；10个串口；1个千兆网口；1个VGA口；
3 | 电源 | 220V输入，24V、12V输出
4 | 显示屏 | 尺寸：19寸，5:4；显示区尺寸：376（W）x 301(H)mm;最佳分辨率：1280x1024@60HZ;像素大小：.294(mm)x0.098(mm);颜色量：16.7M；亮度：250nits;对比度：1000:1；响应时间：ms；
输入接口: VGA、DVI工作时间：大于50000H
5 | 触摸屏 | 类型：19寸防爆电容屏；触摸点数：10 points；最小触摸力度：10g;响应时间：7ms;
表面硬度：莫氏7级；透光率：95%；IP防护等级：防尘、防水；触摸寿命：50000000次。
6 | 身份证阅读器 | 符合公安部GA450-2003
阅读距离：0-5cm；读卡时间：≤1s
7 | 三合一读卡器 | 三卡合一，支持磁卡只读，接触式IC卡和非接触式IC卡及SIM卡的读写，既可单独使用，也可组合使用；电动吸卡吐卡：自动吸卡，受控进、退、吞卡；
8 | 条码扫描 | 识读模式：CMOS；识读码制：一维码支持Code128,EAN-13,EAN-8,Code39,GS1，UPC-A，UPC-C，Code11,Code93,Codebar,China Post,ISSN，ISBN，ITF-6，ITF-14,Interleaved 2 of 5,MSI,Plessey等；二维码支持PDF417，QR Code，Data Matrix，汉信码，GM码，Aztec，MicroQR，MicroPDF417等；支持介质类型：支持读取纸质、LCD、手机屏幕等各种介质上的条码信息；打印对比度：≥30%;识读精度：≥ 10mil;条码旋转灵敏度：360 @ 0 Pitch and 0 Skew;条码倾斜灵敏度：±30 @ 0 Roll and 0 Pitch;条码偏转灵敏度：±30 @ 0 Roll and 0 Skew;环境光照度：0~100000 LUNX;光源：可见发光二极管（白色）;
分辨率：640x480 pixels;识读景深：0mm~ 100 mm;
9 | 热转印打印机 | 打印方式 ：热敏/热转印打印机；打印宽度：108mm；打印速度：150mm/s(203dpi)；热敏头：点间距 0.125mm；分辨率：203DPIx203DPI；字符集：汉字 GB18030 汉字大字库 24*24 点阵常用单字节字体(ZPL)：Font A 到 Font V，自定义字体可以下载到 FLASH,SDRAM；代码页：PC437；PC850；PC860；PC863；PC865；PC858；PC852；PC866；PC720；放大/旋转：横向纵向均可有级放大 1~8 倍；旋转打印（0，90，180，270）； 图形处理：单色 PCX,BMP 等图像数据可下载到 FLASH、SDRAM；条码：支持常用一维码和二维码打印；碳带规格：内径25.4mm，外径68mm，长度300米，宽度33~110mm。纸张处理：纸张规格，纸厚：0.06~0.18mm，纸宽25~118mm，纸长8.9~400mm，外径：27mm(MAX)，内径：25.4/38.1mm；纸张分离方式：手动撕纸、自动切纸（剥离方式）；纸张类型：热敏纸、标签纸、黑标纸；检测功能：标配传感器有黑标检测、标签检测、机构检测和碳带检测，选配传感器有标签剥离检测；外形尺寸：230（宽）×290（深）×176（高）mm；热敏头 ：寿命 150KM ；切刀寿命：0.2mm 30 万次、0.15mm 50 万次 0.06mm 100 万次；扫描头：尺寸31.5mm L x 12mm W x 12mm H，内嵌入打印机，打印机供电，LED补光（无需外部光源即可扫描），高精度红光定位，扫描开启方式支持单次开启和不间断开启，识别时间≤200ms，支持静态扫描和移动扫描，支持一维条码和二维条码，支持的一维条码尺寸50mm ，二维条码尺寸 23mm*23mm。
10 | 无线网卡 | 外置天线USB无线网卡
11 | 扬声器 | 5欧 8W(左,右声道)；
尺寸 50x90mm；
12 | 风扇 | 直流风扇，DC12V,1.7W，扇叶直径80MM，转速3200/M
13 | 辅助类 | 排插；电源开关；各外设连接线(电源线、信号线）；包装材料（珍珠棉、防水胶带、环保木箱）
14 | 包装 | 包装材料（珍珠棉+纸箱）
15 | 组装 | 整机组装，测试老化
投标公司名称
投标授权人姓名
联系电话