## 第三批
序号 | 申请科室 | 设备名称 | 数量 | 单价（万元） | 总价（万元） | 技术要求
1 | 康复医学（针灸推拿）科 | 体外冲击波治疗仪1 | 1台 | 6 | 6 | 气压弹道式，配治疗头3-5个
2 | 康复医学（针灸推拿）科 | 体外冲击波治疗仪2 | 1台 | 16 | 16 | 聚焦式冲击波治疗仪
3 | 眼科 | 内镜清洗工作站 | 1台 | 4.9 | 4.9 | 4个槽（内嵌超声）+水枪、气枪
4 | 眼科 | 眼科手术床 | 1台 | 4.9 | 4.9 | 眼科专用，头部可升降，床最低位50-70CM
5 | 眼科 | 麻醉吊塔 | 1套 | 2 | 2 | 2.1机械双臂，具备机械摩擦刹车，活动半径(臂长)≥1500mm； 2.2净载重量≥120kg； 2.3气电箱体长度≥1000mm； ★2.4仪器平台采用高强度铝合金一体成型，四角带软质橡胶防撞设计：2个， 高度可根据用户要求现场调节；供货仪器平台≥500×480mm。 2.5抽屉（≥长500*宽480*深200mm）：1 套； 2.6网篮：1 套； 2.7德标气体终端 ：O2×2；Air × 2 ；Vac×2；AGSS×1；CO2×1； 2.8电源插座 10A (国标)≥10个； 16A≥1个 2.9RJ45 通讯终端：4个； 2. 10视频接口：1个 2. 11双关节输液支架：2套； 2. 12输液杆 (长度≥1000mm) 配输液四勾：2套；
6 | 眼科 | 眼科手术室不锈钢用品 | 1批 | 4.5 | 4.5 | 跨越式托盘架*1；圆凳*8；不锈钢桌子（70*160cm）*3；污物车*6
7 | 骨科中心 | 医用内窥镜摄像系统 | 1套 | 48 | 48 | 配合脊柱内镜手术使用，要求4K，配置30°关节镜4根，0°镜头1根
8 | 妇产科 | 高频电灼仪 | 1台 | 49 | 49 | 用于盆底疾病的诊治
9 | 病理科 | 取材台 | 1台 | 15 | 15 | 配大体标本成像系统以实现标本拍摄
10 | 重症医学科 | 物联网设备定位系统 | 1套 | 18 | 18 | 配通讯基站，200台设备标签
11 | 放疗介入科 | 粒子植入配套设备 | 1批 | 4.2 | 4.2 | 巡检仪、铅罐、表面污染仪各1台
12 | 放疗介入科 | 活度计 | 1台 | 4.5 | 4.5 | 用于碘125粒子
13 | 神经外科 | 手术动力系统 | 1台 | 20 | 20 | 配2套手柄（含连接线）
14 | 胃肠肛肠外科 | 全数字掌上彩色多普勒超声诊断仪 | 1台 | 4.9 | 4.9 | 用于PICC穿刺
15 | 高压氧治疗中心 | 多参数监护仪（高压舱内使用） | 1台 | 10 | 10 | 符合高压舱内使用要求，配心电、血压、呼吸、血氧